## sheet
ID | Name | Designator | Footprint | Quantity | Manufacturer Part | Manufacturer | Supplier | Supplier Part
1 | DRV8870DDAR | U1 | HSOP-8_L5.0-W4.0-P1.27-LS6.2-BL-EP | 1 | DRV8870DDAR | TI(德州仪器) | LCSC | C86590
2 | STM32G431CBU6 | U3 | UFQFPN-48_L7.0-W7.0-P0.50-BL-EP | 1 | STM32G431CBU6 | ST(意法半导体) | LCSC | C529356
3 | B5819WS | D17,D16,D19 | SOD-323_L1.8-W1.3-LS2.5-RD | 3 | B5819WS | CJ(江苏长电/长晶) | LCSC | C22624
4 | 6.8uH | L2 | IND-SMD_L2.5-W2.0_FTC252010S | 1 | FTC252012S6R8MBCA | cjiang(长江微电) | LCSC | C5832375
5 | 100nF | C28,C5,C6,C9,C70,C72,C73,C74,C82,C83,C84,C87 | C0402 | 12 | CL05B104KB54PNC | SAMSUNG(三星) | LCSC | C307331
6 | 1uF | C69 | C0603 | 1 | CGA0603X7R104K500JT | HRE(芯声) | LCSC
7 | ME3116AM6G | U2 | SOT-23-6_L2.9-W1.6-P0.95-LS2.8-BL | 1 | ME3116AM6G | MICRONE(南京微盟) | LCSC | C97643
8 | 22uF | C26,C27,C44,C75 | C0805 | 4 | CGA0805X5R226M250MT | HRE(芯声) | LCSC | C6119899
9 | 30kΩ | R50 | R0603 | 1 | RC0603JR-10100KL | YAGEO(国巨) | LCSC
10 | 16kΩ | R49 | R0603 | 1 | RC0603JR-10100KL | YAGEO(国巨) | LCSC
11 | SMAJ3.3A | D8 | SMA_L4.4-W2.6-LS5.0-RD | 1 | SMAJ3.3A | CJ(江苏长电/长晶) | LCSC | C1509548
12 | 0Ω | FB1,FB2,FB3 | L0603 | 3 | 0Ω |  | LCSC
13 | 4.7kΩ | R7 | R0201 | 1 | FRC0402F1802TS | FOJAN(富捷) | LCSC
14 | 20kΩ | R51 | R0603 | 1 | RC0603JR-10100KL | YAGEO(国巨) | LCSC
15 | DRV5055A2ELPGQ1 | U4 | TO-92S-3_L4.0-W1.5-P1.27-L | 1 | DRV5055A2ELPGQ1 | TI(德州仪器) | LCSC | C1559893
16 | NCD0402R1 | LED1,LED2,LED3,LED4,LED5,LED6 | D0201-RD | 6 | NCD0402R1 | 国星光电 | LCSC | C130719
17 | 1Ω | R52,R53 | R0805 | 2
18 | 10kΩ | R25 | R0402_1 | 1 | 0402WGJ0512TCE | UNI-ROYAL(厚声) | LCSC
19 | 1kΩ | R26 | R0402_1 | 1 | 0402WGJ0102TCE | UNI-ROYAL(厚声) | LCSC | C25543
20 | SMAJ36A | D18 | SMA_L4.4-W2.6-LS5.0-RD | 1 | SMAJ36A | CJ(江苏长电/长晶) | LCSC | C1509548
21 | UC09-0O16F00P11 | USB1 | USB-C-SMD_UC09-0O16F00P11 | 1 | UC09-0O16F00P11 | BXCONN(宝讯) | LCSC | C36936541
22 | ME6210A50M3G | U5 | SOT-23-3_L2.9-W1.6-P1.90-LS2.8-BR | 1 | ME6210A50M3G | MICRONE(南京微盟) | LCSC | C236679
23 | 100nF | C78,C79 | C0603 | 2
24 | 10uF | C80,C81,C85,C86 | C0805 | 4 | CL21A106KBYQNNE | SAMSUNG(三星) | LCSC | C2932476
25 | 1K | R54,R55,R61,R62,R63,R64,R65,R66,R67,R68,R69,R70,R71 | R0201 | 13
26 | 5.1K | R56,R57 | R0603 | 2
27 | 0Ω | R58,R59 | R0201 | 2
28 | 1M | R60 | R0603 | 1