## BOM_DRV8301_1_PCB1_1_2026-04-22
No. | Quantity | Designator | Footprint | Value | Manufacturer Part | Manufacturer | Supplier Part | Supplier | LCSC Price
62 | 1 | U9 | CONN-TH_KF7.62-3P |  | KF7.62-3P | KEFA(科发) | C707825 | LCSC | 0.9838
58 | 1 | SW1 | SW-TH_ALPS_EC11L1525G01 |  | EC11L1525G01 | ALPSALPINE(阿尔卑斯阿尔派) | C2991196 | LCSC | 7.85
48 | 1 | R22 | R0805 | 1K | KNTC0805/10KF3950 | KUU | C2892549 | LCSC | 0.2734
39 | 2 | R5,R6 | R0603 | NC
35 | 6 | Q4,Q5,Q6,Q7,Q8,Q9 | TO-252-2_L6.6-W6.0-P4.58-LS10.1-BR |  | HY3010D | HUAYI(华羿微) | C2897491 | LCSC | 2.94
32 | 1 | L1 | IND-SMD_L7.1-W6.6_MJC-0603T | 33uH | CXP0630-330M-AG(33uh) | DMBJ(振宝佳) | C7461364 | LCSC | 0.4353
31 | 1 | H6 | HDR-TH_4P-P2.54-V-M |  | PZ254V-11-04P | XFCN(兴飞) | C2691448 | LCSC | 0.1575
30 | 1 | H5 | HDR-TH_7P-P2.54-V-M |  | PZ254V-11-07P | XFCN(兴飞) | C492406 | LCSC | 0.2626
3 | 24 | AH1,AL1,BH1,BL1,CH1,CL1,G1,G2,G3,G4,G5,G6,G7,G8,H1,H2,H3,IA1,IB1,IBUS1,U3,V1,VBUS1,W1 | TEST-TH_BD2.54-P1.4_RED |  | RH-5000 | 荣和 | C5277086 | LCSC | 0.4887
29 | 1 | H4 | HDR-TH_5P-P2.54-V-F |  | 2.54-1*5P母 | BOOMELE(博穆精密) | C50950 | LCSC | 0.4965
28 | 1 | DC1 | DC-IN-TH_DC-005-A200 |  | DC-005-A200 | XUNPU(讯普) | C720557 | LCSC | 0.884
23 | 1 | CN2 | CONN-SMD_4P-P1.25-MX1.25-4P-WT |  | ZX-MX1.25-4PWT | Megastar(兆星) | C7430470 | LCSC | 0.2588
22 | 1 | CN1 | CONN-SMD_5P-P1.25_HCZZ0001-5 |  | HCZZ0001-5 | HC(虹成电子) | C7433456 | LCSC | 0.1723
21 | 2 | C82,C83 | CAP-TH_BD10.0-P5.00-D1.0-FD | 330uF | 50PX330MEFC10X16 | Rubycon(红宝石) | C88789 | LCSC | 1.3087
20 | 1 | C81 | CAP-TH_BD8.0-P3.50-D0.6-FD | 470uF | KM477M025F12RR0VH2FP0 | Chengx(承兴) | C43839 | LCSC | 0.2629
1 | 4 | 1,2,3,4 | SW-SMD_4P-L5.1-W5.1-P3.70-LS6.5-TL-2 |  | TS-1187A-B-A-B | XKB Connection(中国星坤) | C318884 | LCSC | 0.1261
9 | 18 | C7,C14,C20,C25,C30,C39,C43,C50,C51,C52,C53,C63,C66,C67,C68,C72,C85,C86 | C0402 | 100nF | CL05B104KB54PNC | SAMSUNG(三星) | C307331 | LCSC | 0.0267
18 | 3 | C64,C65,C70 | C0402 | 1nF | 0402B102K500NT | FH(风华) | C1523 | LCSC | 0.0077
17 | 1 | C55 | C0402 | 4.7uF | CL05A475MP5NRNC | SAMSUNG(三星) | C23733 | LCSC | 0.0365
16 | 2 | C29,C31 | C0402 | 1uF | CL05A105KA5NQNC | SAMSUNG(三星) | C52923 | LCSC | 0.0253
15 | 5 | C27,C34,C40,C41,C42 | C0402 | 20pF | 0402CG200J500NT | FH(风华) | C1554 | LCSC | 0.0076
14 | 2 | C21,C24 | C0402 | 12pF | 0402CG120J500NT | FH(风华) | C1547 | LCSC | 0.0076
13 | 1 | C18 | C0402 | 22nF | 0402B223K500NT | FH(风华) | C1532 | LCSC | 0.0118
10 | 8 | C9,C22,C26,C28,C69,C71,C73,C80 | C0402 | 4.7nF | 0402B472K500NT | FH(风华) | C1538 | LCSC | 0.0077
8 | 1 | C5 | C0603 | 39pF | 0603CG390J500NT | FH(风华) | C1666 | LCSC | 0.0202
7 | 1 | C4 | C0603 | 15nF | 0603B153K500NT | FH(风华) | C1596 | LCSC | 0.0293
4 | 1 | C1 | C0603 | 6.8nF | 0603B682K500NT | FH(风华) | C1631 | LCSC | 0.0219
19 | 1 | C74 | C0603 | 2.2uF | CL10A225KO8NNNC | SAMSUNG(三星) | C23630 | LCSC | 0.0388
12 | 1 | C13 | C0603 | 1uF | CL10A105KB8NNNC | SAMSUNG(三星) | C15849 | LCSC | 0.0482
6 | 7 | C3,C10,C11,C16,C19,C23,C33 | C0805 | 100nF | CC0805KRX7R9BB104 | YAGEO(国巨) | C49678 | LCSC | 0.0311
5 | 5 | C2,C17,C32,C37,C38 | C0805 | 2.2uF | CL21A225KBQNNNE | SAMSUNG(三星) | C377773 | LCSC | 0.1119
11 | 2 | C12,C84 | C1206 | 47uF | CL31A476MPHNNNE | SAMSUNG(三星) | C96123 | LCSC | 0.5772
65 | 1 | Y2 | CRYSTAL-SMD_L5.0-W3.2 | 8MHz | X50328MSB2GI | YXC(扬兴晶振) | C115962 | LCSC | 1.3193
64 | 1 | Y1 | FC-135R_L3.2-W1.5 | 32.768kHz | Q13FC13500004 | EPSON(爱普生) | C32346 | LCSC | 1.1126
59 | 1 | U1 | HTSSOP-56_L14.0-W6.0-P0.50-LS8.0-BL |  | DRV8301DCAR | TI(德州仪器) | C98969 | LCSC | 20.96
33 | 2 | L2,L3 | L0603 | 10mH | GZ1608D601TF | Sunlord(顺络) | C1002 | LCSC | 0.0923
27 | 1 | D5 | LED0603-RD |  | KT-0603R | KENTO | C2286 | LCSC | 0.0409
26 | 1 | D4 | LED0603-RD |  | KT-0603W | KENTO | C2290 | LCSC | 0.0747
24 | 2 | D2,D6 | LED0603-RD-YELLOW |  | 19-213/Y2C-CQ2R2L/3T(CY) | EVERLIGHT(亿光) | C72038 | LCSC | 0.1419
60 | 1 | U2 | LQFP-64_L10.0-W10.0-P0.50-LS12.0-BL |  | STM32F446RET6 | ST(意法半导体) | C69336 | LCSC | 48.18
57 | 2 | R113,R114 | R0402 | 5.1kΩ | 0402WGF5101TCE | UNI-ROYAL(厚声) | C25905 | LCSC | 0.0051
56 | 2 | R103,R105 | R0402 | 2kΩ | 0402WGF2001TCE | UNI-ROYAL(厚声) | C4109 | LCSC | 0.0063
53 | 7 | R48,R65,R66,R75,R76,R83,R90 | R0402 | 0Ω | 0402WGF0000TCE | UNI-ROYAL(厚声) | C17168 | LCSC | 0.0046
51 | 1 | R37 | R0402 | NC | 0402WGF100JTCE | UNI-ROYAL(厚声) |  | LCSC
50 | 7 | R33,R34,R36,R41,R42,R44,R117 | R0402 | 10Ω | 0402WGF100JTCE | UNI-ROYAL(厚声) | C25077 | LCSC | 0.0058
49 | 1 | R31 | R0402 | 4.7kΩ | 0402WGF4701TCE | UNI-ROYAL(厚声) | C25900 | LCSC | 0.0061
47 | 7 | R19,R21,R24,R25,R27,R30,R89 | R0402 | 1Ω | 0402WGF100KTCE | UNI-ROYAL(厚声) | C25086 | LCSC | 0.0065
42 | 5 | R9,R28,R29,R49,R106 | R0402 | 1kΩ | 0402WGF1001TCE | UNI-ROYAL(厚声) | C11702 | LCSC | 0.0062
41 | 20 | R8,R12,R13,R16,R18,R23,R38,R39,R40,R67,R68,R69,R86,R96,R99,R104,R110,R112,R115,R116 | R0402 | 10kΩ | 0402WGF1002TCE | UNI-ROYAL(厚声) | C25744 | LCSC | 0.0079
40 | 8 | R7,R20,R26,R32,R82,R85,R87,R109 | R0402 | 51Ω | 0402WGF510JTCE | UNI-ROYAL(厚声) | C25125 | LCSC | 0.0038
52 | 6 | R45,R46,R47,R56,R57,R58 | R0603 | 10Ω | 0603WAF100JT5E | UNI-ROYAL(厚声) | C22859 | LCSC | 0.0117
46 | 7 | R17,R50,R51,R52,R61,R62,R63 | R0603 | 10kΩ | 0603WAF1002T5E | UNI-ROYAL(厚声) | C25804 | LCSC | 0.0086
45 | 1 | R15 | R0603 | 1Ω | 0603WAF100KT5E | UNI-ROYAL(厚声) | C22936 | LCSC | 0.0134
44 | 1 | R14 | R0603 | 53.6kΩ | RS-03K5362FT | FH(风华) | C304765 | LCSC | 0.0102
43 | 4 | R11,R93,R94,R95 | R0603 | 4.99kΩ | 0603WAF4991T5E | UNI-ROYAL(厚声) | C23046 | LCSC | 0.0103
38 | 1 | R4 | R0603 | 205kΩ | RS-03K2053FT | FH(风华) | C321779 | LCSC | 0.0036
37 | 1 | R3 | R0603 | 28kΩ | 0603WAF2802T5E | UNI-ROYAL(厚声) | C22989 | LCSC | 0.008
36 | 4 | R2,R78,R79,R80 | R0603 | 100kΩ | 0603WAF1003T5E | UNI-ROYAL(厚声) | C25803 | LCSC | 0.0107
54 | 3 | R70,R72,R73 | RES-SMD_L6.4-W3.2-1 | 20mΩ | LR2512D-3W-20mR-1% | Milliohm(毫欧) | C500741 | LCSC | 0.5949
55 | 1 | R88 | RES-SMD_L6.4-W3.2-R2512 | 4mΩ | HoJLR2512-3W-4mR-1% | Milliohm(毫欧) | C2904236 | LCSC | 0.5111
25 | 1 | D3 | SOD-123_L2.7-W1.6-LS3.7-RD-1 |  | B5819W SL | CJ(江苏长电/长晶) | C8598 | LCSC | 0.1473
61 | 1 | U8 | SOP-8_L4.9-W3.9-P1.27-LS6.0-BL |  | LM358ADR | UMW(友台半导体) | C404320 | LCSC | 0.3526
2 | 1 | *2 | SOT-223-4_L6.5-W3.5-P2.30-LS7.0-BR |  | AMS1117-3.3 | UMW(友台半导体) | C347222 | LCSC | 0.263
34 | 3 | Q1,Q2,Q3 | SOT-23_L2.9-W1.3-P1.90-LS2.4-BR |  | AO3401A | AOS | C15127 | LCSC | 0.3649
63 | 1 | USB1 | USB-C_SMD-TYPE-C-31-M-12 |  | TYPEC-304A-ACP16W | XUNPU(讯普) | C2909607 | LCSC | 0.9566